## Ejemplo 9.2
Los puntos en el eje X de cada línea fueron tanteados de forma visual hasta que los vértices de las etapas tocaran la curva de equilibrio, también se puede tantear el alfa a utilizar en cada paso, o bien con Solver encontrar el valor de X en que intercepta la curva de equilibrio utilizando su línea de tendencia
Datos de equilibrio Etanol Agua |  |  |  |  | Datos del problema |  |  | Se cambia los datos de alimentación, de reflujo y número de etapas
x | y | T (°C) | alfaAB |  | F (kmol) | 100
0 | 0 | 99.786 | --- |  | xWf | 0.045 |  | Pend. Enrequecimiento
0.02 | 0.17253 | 95.039 | 10.2165 |  | xF | 0.32 |  | m | 0.5
0.04 | 0.27841 | 91.786 | 9.26 |  | Rd | 1 |  | Eje y (x=0) | 0
0.06 | 0.34927 | 89.447 | 8.4089 |  | N | 2
0.08 | 0.39964 | 87.703 | 7.6551
0.1 | 0.43718 | 86.367 | 6.9908
0.12 | 0.46616 | 85.319 | 6.4036 |  | Generando puntos para las líneas de enrequecimiento
0.14 | 0.48923 | 84.48 | 5.8838
0.16 | 0.50808 | 83.797 | 5.4226
0.18 | 0.52386 | 83.231 | 5.0121 |  | Puntos de las líneas de enrequecimiento
0.2 | 0.53735 | 82.754 | 4.6458 |  | xD1 | xD2 | xD3 | xD4 | xD5 | xD6 | xD7 | xD8
0.22 | 0.54912 | 82.346 | 4.3179 |  | 0.75 | 0.7 | 0.675 | 0.65 | 0.6 | 0.45 | 0.4 | 0.35
0.24 | 0.55958 | 81.992 | 4.0235
0.26 | 0.56906 | 81.68 | 3.7584 |  | Puntos de las líneas de enrequecimiento xD1: Graficando cada línea y obteniendo los valores de xWf
0.28 | 0.57779 | 81.402 | 3.519
0.3 | 0.58596 | 81.151 | 3.3022 | [13 empty] | adasdas
0.32 | 0.59371 | 80.92 | 3.1053
0.34 | 0.60117 | 80.708 | 2.926
0.36 | 0.60843 | 80.509 | 2.7624 |  | Puntos de las líneas de enrequecimiento xD2: Línea E1 |  | Linea E2
0.38 | 0.61557 | 80.323 | 2.6126 | [10 empty] | x | y | bar: Puntos de las líneas de enrequecimiento xD2 to Puntos de las líneas de enrequecimiento xD3
0.4 | 0.62267 | 80.147 | 2.4753 |  | Puntos de las líneas de enrequecimiento xD2: 0.75; Puntos de las líneas de enrequecimiento xD3: 0.75; Puntos de las líneas de enrequecimiento xD4: Etapas |  | 0.7 | 0.7 | Etapas
0.42 | 0.62977 | 79.979 | 2.349 |  | Puntos de las líneas de enrequecimiento xD1: tanteado; Puntos de las líneas de enrequecimiento xD2: 0.705; Puntos de las líneas de enrequecimiento xD3: 0.75; Puntos de las líneas de enrequecimiento xD4: 1 | tanteado | 0.6 | 0.7 | 1
0.44 | 0.63693 | 79.819 | 2.2327 |  | Puntos de las líneas de enrequecimiento xD2: 0.705; Puntos de las líneas de enrequecimiento xD3: 0.7275 |  | 0.6 | 0.65
0.46 | 0.64419 | 79.665 | 2.1254 |  | Puntos de las líneas de enrequecimiento xD1: tanteado; Puntos de las líneas de enrequecimiento xD2: 0.665; Puntos de las líneas de enrequecimiento xD3: 0.7275; Puntos de las líneas de enrequecimiento xD4: 2 | tanteado | 0.505 | 0.65 | 2
0.48 | 0.6516 | 79.517 | 2.0261 |  | Puntos de las líneas de enrequecimiento xD2: 0.665; Puntos de las líneas de enrequecimiento xD3: 0.7075 |  | 0.505 | 0.6025
0.5 | 0.65918 | 79.376 | 1.9341 |  | Puntos de las líneas de enrequecimiento xD1: tanteado; Puntos de las líneas de enrequecimiento xD2: 0.635; Puntos de las líneas de enrequecimiento xD3: 0.7075; Puntos de las líneas de enrequecimiento xD4: 3 | tanteado | 0.39 | 0.6025 | 3
0.52 | 0.66697 | 79.24 | 1.8487 |  | Puntos de las líneas de enrequecimiento xD2: 0.635; Puntos de las líneas de enrequecimiento xD3: 0 |  | 0.39 | 0
0.54 | 0.675 | 79.109 | 1.7693 |  | Puntos de las líneas de enrequecimiento xD1: intercepto; Puntos de las líneas de enrequecimiento xD2: b1; Puntos de las líneas de enrequecimiento xD3: 0.375 | intercepto | b2 | 0.35
0.56 | 0.68331 | 78.983 | 1.6953
0.58 | 0.6919 | 78.863 | 1.6262
0.6 | 0.70083 | 78.749 | 1.5617
0.62 | 0.71011 | 78.641 | 1.5013
0.64 | 0.71977 | 78.538 | 1.4448
0.66 | 0.72983 | 78.442 | 1.3916
0.68 | 0.74034 | 78.353 | 1.3417
0.7 | 0.75132 | 78.271 | 1.2948
0.72 | 0.76279 | 78.197 | 1.2506
0.74 | 0.7748 | 78.13 | 1.2088
0.76 | 0.78738 | 78.073 | 1.1695
0.78 | 0.80057 | 78.024 | 1.1322 |  | Puntos de las líneas de enrequecimiento xD2: Linea E3 |  | Linea E4
0.8 | 0.8144 | 77.984 | 1.097 | [10 empty] | x | y | bar: Puntos de las líneas de enrequecimiento xD2 to Puntos de las líneas de enrequecimiento xD3
0.82 | 0.82893 | 77.955 | 1.0636 |  | Puntos de las líneas de enrequecimiento xD2: 0.675; Puntos de las líneas de enrequecimiento xD3: 0.675; Puntos de las líneas de enrequecimiento xD4: Etapas |  | 0.65 | 0.65 | # Etapas
0.84 | 0.84419 | 77.937 | 1.032 |  | Puntos de las líneas de enrequecimiento xD1: tanteado; Puntos de las líneas de enrequecimiento xD2: 0.535; Puntos de las líneas de enrequecimiento xD3: 0.675; Puntos de las líneas de enrequecimiento xD4: 1 | tanteado | 0.465 | 0.65 | 1
0.86 | 0.86024 | 77.93 | 1.002 |  | Puntos de las líneas de enrequecimiento xD2: 0.535; Puntos de las líneas de enrequecimiento xD3: 0.605 |  | 0.465 | 0.5575
0.88 | 0.87713 | 77.936 | 0.97347 |  | Puntos de las líneas de enrequecimiento xD1: tanteado; Puntos de las líneas de enrequecimiento xD2: 0.385; Puntos de las líneas de enrequecimiento xD3: 0.605; Puntos de las líneas de enrequecimiento xD4: 2 | tanteado | 0.275 | 0.5575 | 2
0.9 | 0.89493 | 77.954 | 0.94637 |  | Puntos de las líneas de enrequecimiento xD2: 0.385; Puntos de las líneas de enrequecimiento xD3: 0.53 |  | 0.275 | 0.4625
0.92 | 0.9137 | 77.986 | 0.9206 |  | Puntos de las líneas de enrequecimiento xD1: tanteado; Puntos de las líneas de enrequecimiento xD2: 0.235; Puntos de las líneas de enrequecimiento xD3: 0.53; Puntos de las líneas de enrequecimiento xD4: 3 | tanteado | 0.15 | 0.4625 | 3
0.94 | 0.9335 | 78.032 | 0.89606 |  | Puntos de las líneas de enrequecimiento xD2: 0.235; Puntos de las líneas de enrequecimiento xD3: 0 |  | 0.15 | 0
0.96 | 0.95443 | 78.094 | 0.87268 |  | Puntos de las líneas de enrequecimiento xD1: intercepto; Puntos de las líneas de enrequecimiento xD2: b2; Puntos de las líneas de enrequecimiento xD3: 0.3375 | intercepto | b4 | 0.325
0.98 | 0.97656 | 78.172 | 0.8504
1 | 1 | 78.268 | ---
adasdas
[5 empty] | Puntos de las líneas de enrequecimiento xD2: Línea E5 |  | Linea E6
[14 empty] | x | y | bar: Puntos de las líneas de enrequecimiento xD2 to Puntos de las líneas de enrequecimiento xD3
[5 empty] | Puntos de las líneas de enrequecimiento xD2: 0.6; Puntos de las líneas de enrequecimiento xD3: 0.6; Puntos de las líneas de enrequecimiento xD4: Etapas |  | 0.45 | 0.45 | Etapas
[5 empty] | Puntos de las líneas de enrequecimiento xD1: tanteado; Puntos de las líneas de enrequecimiento xD2: 0.338; Puntos de las líneas de enrequecimiento xD3: 0.6; Puntos de las líneas de enrequecimiento xD4: 1 | tanteado | 0.112 | 0.45 | 1
[5 empty] | Puntos de las líneas de enrequecimiento xD2: 0.338; Puntos de las líneas de enrequecimiento xD3: 0.469 |  | 0.112 | 0.281
[5 empty] | Puntos de las líneas de enrequecimiento xD1: tanteado; Puntos de las líneas de enrequecimiento xD2: 0.148; Puntos de las líneas de enrequecimiento xD3: 0.469; Puntos de las líneas de enrequecimiento xD4: 2 | tanteado | 0.052 | 0.281 | 2
[5 empty] | Puntos de las líneas de enrequecimiento xD2: 0.148; Puntos de las líneas de enrequecimiento xD3: 0.374 |  | 0.052 | 0.251
[5 empty] | Puntos de las líneas de enrequecimiento xD1: tanteado; Puntos de las líneas de enrequecimiento xD2: 0.089; Puntos de las líneas de enrequecimiento xD3: 0.374; Puntos de las líneas de enrequecimiento xD4: 3 | tanteado | 0.045 | 0.251 | 3
[5 empty] | Puntos de las líneas de enrequecimiento xD2: 0.089; Puntos de las líneas de enrequecimiento xD3: 0 |  | 0.045 | 0
[5 empty] | Puntos de las líneas de enrequecimiento xD1: intercepto; Puntos de las líneas de enrequecimiento xD2: b5; Puntos de las líneas de enrequecimiento xD3: 0.3 | intercepto | b6 | 0.225
[5 empty] | Puntos de las líneas de enrequecimiento xD2: Linea E7 |  | Linea E8
[14 empty] | x | y | bar: Puntos de las líneas de enrequecimiento xD2 to Puntos de las líneas de enrequecimiento xD3
[5 empty] | Puntos de las líneas de enrequecimiento xD2: 0.4; Puntos de las líneas de enrequecimiento xD3: 0.4; Puntos de las líneas de enrequecimiento xD4: Etapas |  | 0.35 | 0.35 | Etapas
[5 empty] | Puntos de las líneas de enrequecimiento xD1: tanteado; Puntos de las líneas de enrequecimiento xD2: 0.081; Puntos de las líneas de enrequecimiento xD3: 0.4; Puntos de las líneas de enrequecimiento xD4: 1 | tanteado | 0.061 | 0.35 | 1
[5 empty] | Puntos de las líneas de enrequecimiento xD2: 0.081; Puntos de las líneas de enrequecimiento xD3: 0.2405 |  | 0.061 | 0.2055
[5 empty] | Puntos de las líneas de enrequecimiento xD1: tanteado; Puntos de las líneas de enrequecimiento xD2: 0.041; Puntos de las líneas de enrequecimiento xD3: 0.2405; Puntos de las líneas de enrequecimiento xD4: 2 | tanteado | 0.032 | 0.2055 | 2
[5 empty] | Puntos de las líneas de enrequecimiento xD2: 0.041; Puntos de las líneas de enrequecimiento xD3: 0.2205 |  | 0.032 | 0.191
[5 empty] | Puntos de las líneas de enrequecimiento xD1: tanteado; Puntos de las líneas de enrequecimiento xD2: 0.036; Puntos de las líneas de enrequecimiento xD3: 0.2205; Puntos de las líneas de enrequecimiento xD4: 3 | tanteado | 0.026 | 0.191 | 3
[5 empty] | Puntos de las líneas de enrequecimiento xD2: 0.036; Puntos de las líneas de enrequecimiento xD3: 0 |  | 0.026 | 0
[5 empty] | Puntos de las líneas de enrequecimiento xD1: intercepto; Puntos de las líneas de enrequecimiento xD2: b7; Puntos de las líneas de enrequecimiento xD3: 0.2 | intercepto | b8 | 0.175
Graficando los puntos en la gráfica 1/(y-x) vs x
Punto | x | y | y-x | 1/(y-x)
1 | 0.635 | 0.75 | 0.115 | 8.6957
2 | 0.39 | 0.7 | 0.31 | 3.2258 | Puntos de las líneas de enrequecimiento xD1: lím sup (casi)
3 | 0.235 | 0.675 | 0.44 | 2.2727
4 | 0.15 | 0.65 | 0.5 | 2
5 | 0.089 | 0.6 | 0.511 | 1.9569
6 | 0.045 | 0.45 | 0.405 | 2.4691 | Puntos de las líneas de enrequecimiento xD1: lím inferior
7 | 0.036 | 0.4 | 0.364 | 2.7473
8 | 0.026 | 0.35 | 0.324 | 3.0864
Resolviendo la integral
Método 1. Los puntos en x no estan equiespaciados, se debe usar trapecio
Sección | Area
2--3 | 0.42614
3--4 | 0.18159
4--5 | 0.12069
5--6 | 0.097374
A. Total | 0.82579
W | 43.789 | muy impreciso, no se integró con el límite superior por falta de puntos (se aconseja interporlar para obtener el límite superior)
D | 56.211
xDavg | 0.53423
Como los límites de integración están entre 0,045 y 0,32 el polinomio de grado 4 aproxima bastante bien a los puntos generados
Método 2. Integrando por Simpson 3/8, generando primero 4 puntos equiespaciados y evaluados en el polinomio obtenido
x | f(x)
0.045 | 2.5675
0.13625 | 1.8642
0.2275 | 2.285
0.32 | 2.8617
Intervalo | 0.09125
Area | 0.61451
W | 54.0905
D | 45.9095
xDavg | 0.644 | gran precisión respecto al libro
Método 3. Integración definida del polinomio
Area | 0.61259
W | 54.1948
D | 45.8052
xDavg | 0.64537 | gran precisión respecto al libro

## Data
x | y | T
0 | 0 | 99.786
0.02 | 0.17253 | 95.039
0.04 | 0.27841 | 91.786
0.06 | 0.34927 | 89.447
0.08 | 0.39964 | 87.703
0.1 | 0.43718 | 86.367
0.12 | 0.46616 | 85.319
0.14 | 0.48923 | 84.48
0.16 | 0.50808 | 83.797
0.18 | 0.52386 | 83.231
0.2 | 0.53735 | 82.754
0.22 | 0.54912 | 82.346
0.24 | 0.55958 | 81.992
0.26 | 0.56906 | 81.68
0.28 | 0.57779 | 81.402
0.3 | 0.58596 | 81.151
0.32 | 0.59371 | 80.92
0.34 | 0.60117 | 80.708
0.36 | 0.60843 | 80.509
0.38 | 0.61557 | 80.323
0.4 | 0.62267 | 80.147
0.42 | 0.62977 | 79.979
0.44 | 0.63693 | 79.819
0.46 | 0.64419 | 79.665
0.48 | 0.6516 | 79.517
0.5 | 0.65918 | 79.376
0.52 | 0.66697 | 79.24
0.54 | 0.675 | 79.109
0.56 | 0.68331 | 78.983
0.58 | 0.6919 | 78.863
0.6 | 0.70083 | 78.749
0.62 | 0.71011 | 78.641
0.64 | 0.71977 | 78.538
0.66 | 0.72983 | 78.442
0.68 | 0.74034 | 78.353
0.7 | 0.75132 | 78.271
0.72 | 0.76279 | 78.197
0.74 | 0.7748 | 78.13
0.76 | 0.78738 | 78.073
0.78 | 0.80057 | 78.024
0.8 | 0.8144 | 77.984
0.82 | 0.82893 | 77.955
0.84 | 0.84419 | 77.937
0.86 | 0.86024 | 77.93
0.88 | 0.87713 | 77.936
0.9 | 0.89493 | 77.954
0.92 | 0.9137 | 77.986
0.94 | 0.9335 | 78.032
0.96 | 0.95443 | 78.094
0.98 | 0.97656 | 78.172
1 | 1 | 78.268